## Sheet1
1、用特斯拉计测定电磁铁的励磁曲线
IM(A) | 0.8 | 0.7 | 0.6 | 0.5 | 0.4 | 0.3 | 0.2 | 0.1
B(mT) | 469 | 420 | 336 | 289 | 242 | 186 | 126 | 73
2、UH—IS关系数据
IS(mA) | V1(mV) | V2(mV) | V3(mV) | V4(mV) | VH=( ¦V1-V2¦+¦V3-V4¦ ) / 4 (mV)
| +IS、+IM | +IS、-IM | -IS、-IM | -IS、+IM
1 | 1.54 | -1.66 | 1.65 | -1.55 | 1.6
2 | 3.09 | -3.33 | 3.32 | -3.1 | 3.21
3 | 4.64 | -4.98 | 4.97 | -4.64 | 4.8075
4 | 6.18 | -6.64 | 6.63 | -6.19 | 6.41
5 | 7.73 | -8.3 | 8.29 | -7.74 | 8.015
6 | 9.29 | -9.96 | 9.95 | -9.28 | 9.62
7 | 10.83 | -11.64 | 11.63 | -10.84 | 11.235
8 | 12.38 | -13.3 | 13.3 | -12.38 | 12.84
9 | 13.92 | -14.96 | 14.95 | -13.92 | 14.4375
10 |  |  |  |  | 0
3、测出VCA值
IS(mA) | V1(mV) | V2(mV) | UCA=¦V1-V2¦ / 2 (mV)
| +IS、0 | -IS、0
0.2 | 11.8 | -11.8 | 11.8
4、根据公式计算霍尔灵敏度KH,霍尔系数RH,及载流子浓度n
序号 | 1 | 2 | 3 | 4 | 5 | 6 | 7 | 8 | 9
IS(mA) | 1 | 2 | 3 | 4 | 5 | 6 | 7 | 8 | 9 | 平均值
UH (mV) | 1.6 | 3.21 | 4.8075 | 6.41 | 8.015 | 9.62 | 11.235 | 12.84 | 14.4375
KH (V/（A·T)) | 8.6022 | 8.629 | 8.6156 | 8.6156 | 8.6183 | 8.6201 | 8.629 | 8.629 | 8.6246 | 8.6204
RH（m3/C） | 0.0043011 | 0.0043145 | 0.0043078 | 0.0043078 | 0.0043091 | 0.00431 | 0.0043145 | 0.0043145 | 0.0043123 | 0.0043102
n(m-3) | 1.4513e+21 | 1.4468e+21 | 1.449e+21 | 1.449e+21 | 1.4486e+21 | 1.4483e+21 | 1.4468e+21 | 1.4468e+21 | 1.4475e+21 | 1.4482e+21
σ(S/m) | 25.4237
μ（m2（V·s）） | 0.10958
6、共轴线圈轴线上的磁场分布
X（mm） | V1(mV) | V2(mV) | V3(mV) | V4(mV) | VH=( ¦V1-V2¦+¦V3-V4¦ ) / 4 (mV) |  |  |  | B=VH/（KH*IS）（mT） | KH | 146
| +IS、+IM | +IS、-IM | -IS、-IM | -IS、+IM
120 | 0.94 | -0.6 | 0.6 | -0.94 | 0.77 |  |  |  | 1.5068
110 | 1.03 | -0.69 | 0.69 | -1.03 | 0.86 |  |  |  | 1.683
100 | 1.13 | -0.8 | 0.8 | -1.13 | 0.965 |  |  |  | 1.8885
90 | 1.23 | -0.89 | 0.89 | -1.23 | 1.06 |  |  |  | 2.0744
80 | 1.31 | -0.97 | 0.98 | -1.31 | 1.1425 |  |  |  | 2.2358
70 | 1.38 | -1.05 | 1.05 | -1.38 | 1.215 |  |  |  | 2.3777
60 | 1.43 | -1.1 | 1.11 | -1.43 | 1.2675 |  |  |  | 2.4804
50 | 1.47 | -1.14 | 1.14 | -1.47 | 1.305 |  |  |  | 2.5538
40 | 1.49 | -1.16 | 1.16 | -1.49 | 1.325 |  |  |  | 2.593
30 | 1.5 | -1.16 | 1.17 | -1.5 | 1.3325 |  |  |  | 2.6076
20 | 1.5 | -1.17 | 1.17 | -1.5 | 1.335 |  |  |  | 2.6125
10 | 1.5 | -1.16 | 1.17 | -1.5 | 1.3325 |  |  |  | 2.6076
0 | 1.5 | -1.16 | 1.17 | -1.5 | 1.3325 |  |  |  | 2.6076