## 计算
密立根油滴实验-静态法计算（计算公式已输入，只需填入电压和时间测量值，自动计算，请确认一下公式和参数） | [9 empty] | 实验参数和常数
U平衡(V) | tg(s) | Vg(m/s) | q(C) | n | e(C) | 误差 | 油滴半径/m | K值 |  |  | π = | 3.1416
92 | 13.16 | 0.00011398 | 1.8756e-18 | 12 | 1.563e-19 | -2.436% | 9.8805e-07 | 8.2377e-15 |  | 修正系数 | b = | 0.00822 | Pa.m
92 | 13.05 | 0.00011494 | 1.9002e-18 | 12 | 1.5835e-19 | -1.153% | 9.9221e-07 | 8.2416e-15 |  | 大气压 | P = | 101300 | Pa
92 | 12.92 | 0.0001161 | 1.9301e-18 | 12 | 1.6084e-19 | 0.3996% | 9.9719e-07 | 8.2463e-15 |  | 标准值 | e = | 1.602e-19 | C
92 | 12.91 | 0.00011619 | 1.9324e-18 | 12 | 1.6103e-19 | 0.5207% | 9.9757e-07 | 8.2466e-15 |  | 油密度 | ρ = | 981 | kg.m-3
92 | 13.12 | 0.00011433 | 1.8845e-18 | 12 | 1.5704e-19 | -1.973% | 9.8956e-07 | 8.2391e-15 |  | 粘滞系数 | η = | 1.83e-05 | Pa.s
平均值 |  |  | 1.9046e-18 | 12 | 1.5871e-19 | -0.9283% |  |  |  | 运动距离 | L = | 0.0015 | m
[10 empty] | 极板间距 | d = | 0.005 | m
[10 empty] | 重力加速度 | g = | 9.801 | kg.s-2
密立根油滴实验-动态法计算（计算公式已输入，只需填入电压和时间测量值，自动计算，请确认一下公式和参数）
U提升(V) | tg(s) | te(s) | Vg(m/s) | Ve(m/s) | q(C) | n | e(C) | 误差 | 油滴半径/m | K值
270 | 13.16 | 6.84 | 0.00011398 | 0.0002193 | 1.8687e-18 | 12 | 1.5572e-19 | -2.795% | 9.8805e-07 | 8.2377e-15
270 | 13.05 | 6.96 | 0.00011494 | 0.00021552 | 1.8615e-18 | 12 | 1.5513e-19 | -3.166% | 9.9221e-07 | 8.2416e-15
270 | 12.92 | 6.76 | 0.0001161 | 0.00022189 | 1.9146e-18 | 12 | 1.5955e-19 | -0.4057% | 9.9719e-07 | 8.2463e-15
270 | 12.91 | 6.88 | 0.00011619 | 0.00021802 | 1.894e-18 | 12 | 1.5783e-19 | -1.477% | 9.9757e-07 | 8.2466e-15
270 | 13.12 | 6.92 | 0.00011433 | 0.00021676 | 1.8595e-18 | 12 | 1.5496e-19 | -3.27% | 9.8956e-07 | 8.2391e-15
平均值 |  |  |  |  | 1.8797e-18 | 12 | 1.5664e-19 | -2.223%