## Sheet1
测量铜棒电阻
| RS | RN | RT | RX=RS(RN+RT) | RX不确定度 | 电阻率不确定度 | 电阻率
| 0.1 | 0.02 | 0.00364 | 0.002364 | 3.1754e-05 | 8.7003e-10 | 6.4527e-08
单位：mm | D1 | D2 | D3 | 不确定度uD |  | 平均
| 3.956 | 3.947 | 3.961 | 0.0023094 |  | 3.9547
3.9547（0.0023）
单位cm | L压 | L电 | 不确定度uL(mm)
| 45 | 51.5 | 0.57735
| 45.0（0.06） | 51.5（0.06）
| 对R求偏导*RX | 对D求偏导*uD | 对L求偏导*uL
| 8.6676e-10 | 7.5364e-11 | 1.1121e-12
测量接触电阻
| RS | RN | RT | RX=RS(RN+RT) | RX不确定度 | R
电压 | 1 | 0.02 | 0.00047 | 0.02047 | 0.00012702 | 0.018106
电流 | 1 | 0.01 | 0.00254 | 0.01254 | 0.00012702 | 0.0098345
测量铝棒电阻
| RS | RN | RT | RX=RS(RN+RT) | RX不确定度 | 电阻率不确定度 | 电阻率
| 0.1 | 0.02 | 0.00139 | 0.002139 | 3.1754e-05 | 8.6637e-10 | 5.8179e-08
单位：mm | D1 | D2 | D3 | 不确定度uD |  | 平均
| 3.946 | 3.95 | 3.947 | 0.0023094 |  | 3.9477
3.9547（0.0023）
单位cm | L压 | L电 | 不确定度uL(mm)
| 45 | 51.5 | 0.57735
| 45.0（0.6） | 51.5（0.6）
| 对R求偏导*RX | 对D求偏导*uD | 对L求偏导*uL
| 8.6369e-10 | 6.807e-11 | 1.1081e-12