## 没有光源的条件下，测量硅光电池正向偏压时的伏安特性
U/V | 0.5 | 1 | 1.5 | 2 | 2.5 | 3 | 3.5 | 4 | 4.5 | 5
I/mA | 0.0793 | 0.1903 | 0.342 | 0.543 | 0.826 | 1.214 | 1.795 | 2.7 | 4.2 | 6.9
lnI | -2.5345 | -1.6592 | -1.0729 | -0.61065 | -0.19116 | 0.19392 | 0.58501 | 0.99325 | 1.4351 | 1.9315
作者：左逸龙
作者：左逸龙

## 测量太阳能电池板的负载效应
Rx/Ω | 0 | 100 | 200 | 300 | 310 | 320 | 330 | 340 | 350 | 360 | 370 | 380 | 390 | 400 | 410 | 420 | 430 | 440 | 450 | 460 | 470 | 480 | 490 | 500 | 600 | 700 | 800 | 900 | 1000 | 1100 | 1200 | 1300 | 1400 | 1500 | 2000 | 4000 | ∞
U/V | 0.1023 | 1.102 | 2.05 | 2.89 | 2.98 | 3.06 | 3.12 | 3.19 | 3.24 | 3.3 | 3.35 | 3.41 | 3.46 | 3.51 | 3.55 | 3.59 | 3.62 | 3.66 | 3.71 | 3.75 | 3.78 | 3.82 | 3.86 | 3.9 | 4.2 | 4.38 | 4.5 | 4.59 | 4.66 | 4.72 | 4.76 | 4.79 | 4.82 | 4.83 | 4.92 | 5.04 | 5.13
I/mA | 10.2 | 10.2 | 10 | 9.7 | 9.2 | 9.1 | 9.1 | 9 | 8.9 | 8.8 | 8.7 | 8.6 | 8.6 | 8.5 | 8.4 | 8.3 | 8.2 | 8.1 | 8 | 7.9 | 7.8 | 7.7 | 7.7 | 7.6 | 6.8 | 6.1 | 5.5 | 5 | 4.6 | 4.2 | 3.9 | 3.6 | 3.4 | 3.2 | 2.4 | 1.221 | 0
P/mW | 1.0435 | 11.2404 | 20.5 | 28.033 | 27.416 | 27.846 | 28.392 | 28.71 | 28.836 | 29.04 | 29.145 | 29.326 | 29.756 | 29.835 | 29.82 | 29.797 | 29.684 | 29.646 | 29.68 | 29.625 | 29.484 | 29.414 | 29.722 | 29.64 | 28.56 | 26.718 | 24.75 | 22.95 | 21.436 | 19.824 | 18.564 | 17.244 | 16.388 | 15.456 | 11.808 | 6.1538 | 0
以下将上表拆成几行，方便打印
Rx/Ω | 0 | 100 | 200 | 300 | 400 | 500 | 600 | 700 | 800 | 900
U/V | 0.1023 | 1.102 | 2.05 | 2.89 | 3.5 | 3.93 | 4.2 | 4.38 | 4.5 | 4.59
I/mA | 10.2 | 10.2 | 10 | 9.7 | 8.5 | 7.6 | 6.8 | 6.1 | 5.5 | 5
P/mW | 1.0435 | 11.2404 | 20.5 | 28.033 | 29.75 | 29.868 | 28.56 | 26.718 | 24.75 | 22.95
Rx/Ω | 1000 | 1100 | 1200 | 1300 | 1400 | 1500 | 2000 | 4000 | ∞
U/V | 4.66 | 4.72 | 4.76 | 4.79 | 4.82 | 4.83 | 4.92 | 5.04 | 5.13
I/mA | 4.6 | 4.2 | 3.9 | 3.6 | 3.4 | 3.2 | 2.4 | 1.221 | 0
P/mW | 21.436 | 19.824 | 18.564 | 17.244 | 16.388 | 15.456 | 11.808 | 6.1538 | 0
Rx/Ω | 310 | 320 | 330 | 340 | 350 | 360 | 370 | 380 | 390 | 400
U/V | 2.98 | 3.06 | 3.12 | 3.19 | 3.24 | 3.3 | 3.35 | 3.41 | 3.46 | 3.5
I/mA | 9.2 | 9.1 | 9.1 | 9 | 8.9 | 8.8 | 8.7 | 8.6 | 8.6 | 8.5
P/mW | 27.416 | 27.846 | 28.392 | 28.71 | 28.836 | 29.04 | 29.145 | 29.326 | 29.756 | 29.75
Rx/Ω | 410 | 420 | 430 | 440 | 450 | 460 | 470 | 480 | 490
U/V | 3.55 | 3.59 | 3.62 | 3.66 | 3.71 | 3.75 | 3.78 | 3.82 | 3.86
I/mA | 8.4 | 8.3 | 8.2 | 8.1 | 8 | 7.9 | 7.8 | 7.7 | 7.7
P/mW | 29.82 | 29.797 | 29.684 | 29.646 | 29.68 | 29.625 | 29.484 | 29.414 | 29.722
作者：左逸龙
作者：左逸龙
最大输出功率：29.82W
最佳匹配电阻：410Ω