## Sheet1
1、用特斯拉计测定电磁铁的励磁曲线
IM(A) | 0.8 | 0.7 | 0.6 | 0.5 | 0.4 | 0.3 | 0.2 | 0.1
B(mT) | 337 | 294 | 250 | 210 | 166.4 | 124.5 | 83.5 | 43.9
2、UH—IS关系数据
IS(mA) | V1(mV) | V2(mV) | V3(mV) | V4(mV) | VH=( ¦V1-V2¦+¦V3-V4¦ ) / 4 (mV)
| +IS、+IM | +IS、-IM | -IS、-IM | -IS、+IM
1 | 1.65 | -1.62 | 1.6 | -1.67 | 1.635
2 | 3.31 | -3.2 | 3.18 | -3.31 | 3.25
3 | 4.95 | -4.8 | 4.76 | -4.99 | 4.875
4 | 6.63 | -6.4 | 6.39 | -6.62 | 6.51
5 | 8.29 | -8 | 7.98 | -8.28 | 8.1375
6 | 9.96 | -9.61 | 9.57 | -9.93 | 9.7675
7 | 11.6 | -11.2 | 11.15 | -11.61 | 11.39
8 | 13.28 | -12.81 | 12.77 | -13.27 | 13.0325
9 | 14.96 | -14.4 | 14.4 | -14.94 | 14.675
10 | 16.64 | -16.01 | 16.02 | -16.66 | 16.3325
3、测出VCA值
IS(mA) | V1(mV) | V2(mV) | UCA=¦V1-V2¦ / 2 (mV)
| +IS、0 | -IS、0
0.2 | 13.4 | -13.4 | 13.4
4、根据公式计算霍尔灵敏度KH,霍尔系数RH,及载流子浓度n
序号 | 1 | 2 | 3 | 4 | 5 | 6 | 7 | 8 | 9 | 10
IS(mA) | 1 | 2 | 3 | 4 | 5 | 6 | 7 | 8 | 9 | 10 | 平均值
UH (mV) | 1.635 | 3.25 | 4.875 | 6.51 | 8.1375 | 9.7675 | 11.39 | 13.0325 | 14.675 | 16.3325
KH (V/（A·T)) | 13.1325 | 13.0522 | 13.0522 | 13.0723 | 13.0723 | 13.0756 | 13.0694 | 13.0848 | 13.0968 | 13.1185 | 13.0827
RH（m3/C） | 0.0065663 | 0.0065261 | 0.0065261 | 0.0065361 | 0.0065361 | 0.0065378 | 0.0065347 | 0.0065424 | 0.0065484 | 0.0065592 | 0.0065413
n(m-3) | 9.5065e+20 | 9.565e+20 | 9.565e+20 | 9.5503e+20 | 9.5503e+20 | 9.5478e+20 | 9.5524e+20 | 9.5411e+20 | 9.5324e+20 | 9.5167e+20 | 9.5427e+20
σ(S/m) | 22.3881
μ（m2（V·s）） | 0.14645
6、共轴线圈轴线上的磁场分布
X（mm） | V1(mV) | V2(mV) | V3(mV) | V4(mV) | VH=( ¦V1-V2¦+¦V3-V4¦ ) / 4 (mV) |  |  |  | B=VH/（KH*IS）（mT） | KH | 145
| +IS、+IM | +IS、-IM | -IS、-IM | -IS、+IM
120 | -0.36 | 0.86 | -0.8 | 0.42 | 0.61 |  |  |  | 1.202
110 | -0.45 | 0.93 | -0.87 | 0.5 | 0.6875 |  |  |  | 1.3547
100 | -0.53 | 1.01 | -0.96 | 0.59 | 0.7725 |  |  |  | 1.5222
90 | -0.61 | 1.1 | -1.04 | 0.67 | 0.855 |  |  |  | 1.6847
80 | -0.69 | 1.18 | -1.12 | 0.75 | 0.935 |  |  |  | 1.8424
70 | -0.77 | 1.25 | -1.19 | 0.82 | 1.0075 |  |  |  | 1.9852
60 | -0.82 | 1.31 | -1.25 | 0.87 | 1.0625 |  |  |  | 2.0936
50 | -0.86 | 1.35 | -1.29 | 0.91 | 1.1025 |  |  |  | 2.1724
40 | -0.88 | 1.37 | -1.31 | 0.93 | 1.1225 |  |  |  | 2.2118
30 | -0.89 | 1.38 | -1.32 | 0.94 | 1.1325 |  |  |  | 2.2315
20 | -0.89 | 1.39 | -1.33 | 0.95 | 1.14 |  |  |  | 2.2463
10 | -0.89 | 1.39 | -1.33 | 0.95 | 1.14 |  |  |  | 2.2463
0 | -0.89 | 1.39 | -1.33 | 0.95 | 1.14 |  |  |  | 2.2463