## 计算
密立根油滴实验-静态法计算（计算公式已输入，只需填入电压和时间测量值，自动计算，请确认一下公式和参数） | [9 empty] | 实验参数和常数
U平衡(V) | tg(s) | Vg(m/s) | q(C) | n | e(C) | 误差 | 油滴半径/m | K值 |  |  | π = | 3.1416
107 | 10.68 | 0.00014045 | 2.2309e-18 | 14 | 1.5935e-19 | -0.5298% | 1.0968e-06 | 8.3315e-15 |  | 修正系数 | b = | 0.00822 | Pa.m
107 | 10.76 | 0.00013941 | 2.2052e-18 | 14 | 1.5752e-19 | -1.675% | 1.0927e-06 | 8.3283e-15 |  | 大气压 | P = | 101300 | Pa
107 | 10.12 | 0.00014822 | 2.4253e-18 | 15 | 1.6169e-19 | 0.9275% | 1.1267e-06 | 8.3544e-15 |  | 标准值 | e = | 1.602e-19 | C
107 | 10.02 | 0.0001497 | 2.4629e-18 | 15 | 1.6419e-19 | 2.493% | 1.1323e-06 | 8.3586e-15 |  | 油密度 | ρ = | 981 | kg.m-3
107 | 10.27 | 0.00014606 | 2.3706e-18 | 15 | 1.5804e-19 | -1.349% | 1.1185e-06 | 8.3482e-15 |  | 粘滞系数 | η = | 1.83e-05 | Pa.s
平均值 |  |  | 2.339e-18 | 14.6 | 1.6016e-19 | -0.02662% |  |  |  | 运动距离 | L = | 0.0015 | m
[10 empty] | 极板间距 | d = | 0.005 | m
[10 empty] | 重力加速度 | g = | 9.801 | kg.s-2
密立根油滴实验-动态法计算（计算公式已输入，只需填入电压和时间测量值，自动计算，请确认一下公式和参数）
U提升(V) | tg(s) | te(s) | Vg(m/s) | Ve(m/s) | q(C) | n | e(C) | 误差 | 油滴半径/m | K值
259 | 10.68 | 7.5 | 0.00014045 | 0.0002 | 2.2341e-18 | 14 | 1.5958e-19 | -0.3885% | 1.0968e-06 | 8.3315e-15
259 | 10.76 | 7.82 | 0.00013941 | 0.00019182 | 2.1646e-18 | 14 | 1.5461e-19 | -3.487% | 1.0927e-06 | 8.3283e-15
259 | 10.12 | 7.44 | 0.00014822 | 0.00020161 | 2.3648e-18 | 15 | 1.5765e-19 | -1.589% | 1.1267e-06 | 8.3544e-15
259 | 10.02 | 7.42 | 0.0001497 | 0.00020216 | 2.3915e-18 | 15 | 1.5944e-19 | -0.4773% | 1.1323e-06 | 8.3586e-15
259 | 10.27 | 7.53 | 0.00014606 | 0.0001992 | 2.3151e-18 | 14 | 1.6536e-19 | 3.222% | 1.1185e-06 | 8.3482e-15
平均值 |  |  |  |  | 2.294e-18 | 14.4 | 1.5933e-19 | -0.5438%