## 计算
| 密立根油滴实验-静态法计算（计算公式已输入，只需填入电压和时间测量值，自动计算，请确认一下公式和参数） | [9 empty] | 实验参数和常数
| U平衡(V) | tg(s) | Vg(m/s) | q(C) | n | e(C) | 误差 | 油滴半径/m | K值 |  |  | π = | 3.1416
| 247 | 7.66 | 0.00019582 | 1.6166e-18 | 10 | 1.6166e-19 | 0.9088% | 1.2951e-06 | 8.4651e-15 |  | 修正系数 | b = | 0.00822 | Pa.m
| 247 | 7.6 | 0.00019737 | 1.6363e-18 | 10 | 1.6363e-19 | 2.142% | 1.3002e-06 | 8.468e-15 |  | 大气压 | P = | 101300 | Pa
| 248 | 7.8 | 0.00019231 | 1.5656e-18 | 10 | 1.5656e-19 | -2.27% | 1.2834e-06 | 8.4583e-15 |  | 标准值 | e = | 1.602e-19 | C
| 248 | 7.68 | 0.00019531 | 1.6036e-18 | 10 | 1.6036e-19 | 0.09801% | 1.2934e-06 | 8.4641e-15 |  | 油密度 | ρ = | 981 | kg.m-3
| 248 | 7.59 | 0.00019763 | 1.633e-18 | 10 | 1.633e-19 | 1.937% | 1.301e-06 | 8.4685e-15 |  | 粘滞系数 | η = | 1.83e-05 | Pa.s
| 平均值 |  |  | 1.611e-18 | 10 | 1.611e-19 | 0.5629% |  |  |  | 运动距离 | L = | 0.0015 | m
[11 empty] | 极板间距 | d = | 0.005 | m
[11 empty] | 重力加速度 | g = | 9.801 | kg.s-2
密立根油滴实验-动态法计算（计算公式已输入，只需填入电压和时间测量值，自动计算，请确认一下公式和参数）
| U提升(V) | tg(s) | te(s) | Vg(m/s) | Ve(m/s) | q(C) | n | e(C) | 误差 | 油滴半径/m | K值
| 400 | 7.66 | 11.99 | 0.00019582 | 0.0001251 | 1.636e-18 | 10 | 1.636e-19 | 2.12% | 1.2951e-06 | 8.4651e-15
| 400 | 7.6 | 12.29 | 0.00019737 | 0.00012205 | 1.6353e-18 | 10 | 1.6353e-19 | 2.076% | 1.3002e-06 | 8.468e-15
| 400 | 7.8 | 12.02 | 0.00019231 | 0.00012479 | 1.6006e-18 | 10 | 1.6006e-19 | -0.08814% | 1.2834e-06 | 8.4583e-15
| 400 | 7.68 | 12.5 | 0.00019531 | 0.00012 | 1.6051e-18 | 10 | 1.6051e-19 | 0.1909% | 1.2934e-06 | 8.4641e-15
| 400 | 7.59 | 11.99 | 0.00019763 | 0.0001251 | 1.6534e-18 | 10 | 1.6534e-19 | 3.209% | 1.301e-06 | 8.4685e-15
| 平均值 |  |  |  |  | 1.6261e-18 | 10 | 1.6261e-19 | 1.501%
1. 平均数 | 400 | 7.666 | 12.158
2. 速度 |  | 0.00019567 | 0.00012338
3. 油滴半径 |  | 1.2946e-06
4. 计算K |  | 8.4648e-15
5. 计算q |  | 1.6257e-18
6. 计算n |  | 10
7. 计算e |  | 1.6257e-19
8. 计算E |  | 0.014776