## Sheet1
频率f(KHz) | 37.48
室温t(℃) | 16.1
声速（理论值）v（m/s） | 341.0783
共振干涉法（驻波法）
波节 | 位置（mm） | 波节 | 位置（mm） | 波节差 | 位置差（mm） | λi | (λi-λ)2
X1 | 0 | X16 | 69.11 | X16-X1 | 69.11 | 9.2147 | 0.00018255
X2 | 4.54 | X17 | 73.49 | X17-X2 | 68.95 | 9.1933 | 6.1187e-05
X3 | 9.23 | X18 | 78.15 | X18-X3 | 68.92 | 9.1893 | 0.00013976
X4 | 13.9 | X19 | 82.99 | X19-X4 | 69.09 | 9.212 | 0.0001176
X5 | 18.38 | X20 | 87.56 | X20-X5 | 69.18 | 9.224 | 0.00052187
X6 | 23.11 | X21 | 92.17 | X21-X6 | 69.06 | 9.208 | 4.6846e-05
X7 | 27.65 | X22 | 96.79 | X22-X7 | 69.14 | 9.2187 | 0.00030664
X8 | 32.33 | X23 | 101.39 | X23-X8 | 69.06 | 9.208 | 4.6846e-05
X9 | 37.12 | X24 | 106.02 | X24-X9 | 68.9 | 9.1867 | 0.00020993
X10 | 41.47 | X25 | 110.48 | X25-X10 | 69.01 | 9.2013 | 3.1605e-08
X11 | 46.12 | X26 | 115.13 | X26-X11 | 69.01 | 9.2013 | 3.1605e-08
X12 | 50.8 | X27 | 119.59 | X27-X12 | 68.79 | 9.172 | 0.00085005
X13 | 55.32 | X28 | 124.18 | X28-X13 | 68.86 | 9.1813 | 0.00039292
X14 | 60.02 | X29 | 128.93 | X29-X14 | 68.91 | 9.188 | 0.00017307
X15 | 64.44 | X30 | 133.58 | X30-X15 | 69.14 | 9.2187 | 0.00030664
λ的平均值 | 9.2012
λ的A类不确定度uA(λ) | 0.0039976
λ的B类不确定度uB(λ) | 0.01
λ的不确定度u(λ) | 0.010769
f的不确定度u(f) | 0.1
v | 344.8593
uv | 1.0048
v的相对误差E | 1.109%
相位比较法（行波法）
波节 | 位置（mm） | 波节 | 位置（mm） | 波节差 | 位置差（mm） | λi | (λi-λ)2
X1 | 0 | X16 | 69.61 | X16-X1 | 69.61 | 9.2813 | 0.032081
X2 | 4.75 | X17 | 74.16 | X17-X2 | 69.41 | 9.2547 | 0.023239
X3 | 9.68 | X18 | 78.06 | X18-X3 | 68.38 | 9.1173 | 0.00022835
X4 | 14.61 | X19 | 82.46 | X19-X4 | 67.85 | 9.0467 | 0.0030864
X5 | 19.11 | X20 | 87.3 | X20-X5 | 68.19 | 9.092 | 0.00010449
X6 | 23.87 | X21 | 91.8 | X21-X6 | 67.93 | 9.0573 | 0.002015
X7 | 28.12 | X22 | 96.41 | X22-X7 | 68.29 | 9.1053 | 9.679e-06
X8 | 32.81 | X23 | 101.05 | X23-X8 | 68.24 | 9.0987 | 1.2642e-05
X9 | 37.12 | X24 | 105.62 | X24-X9 | 68.5 | 9.1333 | 0.0009679
X10 | 41.65 | X25 | 110.23 | X25-X10 | 68.58 | 9.144 | 0.0017454
X11 | 47.23 | X26 | 114.71 | X26-X11 | 67.48 | 8.9973 | 0.011002
X12 | 51.87 | X27 | 119.47 | X27-X12 | 67.6 | 9.0133 | 0.0079012
X13 | 56.32 | X28 | 123.93 | X28-X13 | 67.61 | 9.0147 | 0.007666
X14 | 60.45 | X29 | 128.7 | X29-X14 | 68.25 | 9.1 | 4.9383e-06
X15 | 65.06 | X30 | 133.14 | X30-X15 | 68.08 | 9.0773 | 0.00061946
λ的平均值 | 9.1022
λ的A类不确定度uA(λ) | 0.02078
λ的B类不确定度uB(λ) | 0.01
λ的不确定度u(λ) | 0.023061
f的不确定度u(f) | 0.1
v | 341.1513
uv | 1.2552
v的相对误差E | 0.0214%
共振干涉法（驻波法）
[8 empty] | 频率f(kHz) |  | 37.48 |  | 室温t(℃) |  | 16.1
[8 empty] | 波节 | 位置(mm) | 波节 | 位置(mm) | 波节差 | 位置差(mm) | 波长 | 波长(mm)
[8 empty] | X1 | 0 | X16 | 69.11 | X16-X1 | 69.11 | λ1 | 9.2147
[8 empty] | X2 | 4.54 | X17 | 73.49 | X17-X2 | 68.95 | λ2 | 9.1933
[8 empty] | X3 | 9.23 | X18 | 78.15 | X18-X3 | 68.92 | λ3 | 9.1893
[8 empty] | X4 | 13.9 | X19 | 82.99 | X19-X4 | 69.09 | λ4 | 9.212
[8 empty] | X5 | 18.38 | X20 | 87.56 | X20-X5 | 69.18 | λ5 | 9.224
[8 empty] | X6 | 23.11 | X21 | 92.17 | X21-X6 | 69.06 | λ6 | 9.208
[8 empty] | X7 | 27.65 | X22 | 96.79 | X22-X7 | 69.14 | λ7 | 9.2187
[8 empty] | X8 | 32.33 | X23 | 101.39 | X23-X8 | 69.06 | λ8 | 9.208
[8 empty] | X9 | 37.12 | X24 | 106.02 | X24-X9 | 68.9 | λ9 | 9.1867
[8 empty] | X10 | 41.47 | X25 | 110.48 | X25-X10 | 69.01 | λ10 | 9.2013
[8 empty] | X11 | 46.12 | X26 | 115.13 | X26-X11 | 69.01 | λ11 | 9.2013
[8 empty] | X12 | 50.8 | X27 | 119.59 | X27-X12 | 68.79 | λ12 | 9.172
[8 empty] | X13 | 55.32 | X28 | 124.18 | X28-X13 | 68.86 | λ13 | 9.1813
[8 empty] | X14 | 60.02 | X29 | 128.93 | X29-X14 | 68.91 | λ14 | 9.188
[8 empty] | X15 | 64.44 | X30 | 133.58 | X30-X15 | 69.14 | λ15 | 9.2187
数据处理(竖着看)
[8 empty] | f的不确定度u(f)(kHz) |  | 0.1 |  | `λ的不确定度u(`λ)(mm) |  | 0.010769
[8 empty] | 声速理论值vt(m/s) |  | 341.0783 |  | 声速v(m/s) |  | 344.8593
[8 empty] | `λ(mm) |  | 9.2012 |  | v的不确定度u(v)(m/s) |  | 1.0048
[8 empty] | `λ的A类不确定度uA(`λ)(mm) |  | 0.0039976 |  | 声速v最终结果(m/s) |  | 344.9(1.0)
[8 empty] | `λ的B类不确定度uB(`λ)(mm) |  | 0.01 |  | v的相对误差d |  | 1.109%
相位比较法（行波法）
[8 empty] | 频率f(kHz) |  | 37.48 |  | 室温t(℃) |  | 16.1
[8 empty] | 波节 | 位置(mm) | 波节 | 位置(mm) | 波节差 | 位置差(mm) | 波长 | 波长(mm)
[8 empty] | X1 | 0 | X16 | 69.61 | X16-X1 | 69.61 | λ1 | 9.2813
[8 empty] | X2 | 4.75 | X17 | 74.16 | X17-X2 | 69.41 | λ2 | 9.2547
[8 empty] | X3 | 9.68 | X18 | 78.06 | X18-X3 | 68.38 | λ3 | 9.1173
[8 empty] | X4 | 14.61 | X19 | 82.46 | X19-X4 | 67.85 | λ4 | 9.0467
[8 empty] | X5 | 19.11 | X20 | 87.3 | X20-X5 | 68.19 | λ5 | 9.092
[8 empty] | X6 | 23.87 | X21 | 91.8 | X21-X6 | 67.93 | λ6 | 9.0573
[8 empty] | X7 | 28.12 | X22 | 96.41 | X22-X7 | 68.29 | λ7 | 9.1053
[8 empty] | X8 | 32.81 | X23 | 101.05 | X23-X8 | 68.24 | λ8 | 9.0987
[8 empty] | X9 | 37.12 | X24 | 105.62 | X24-X9 | 68.5 | λ9 | 9.1333
[8 empty] | X10 | 41.65 | X25 | 110.23 | X25-X10 | 68.58 | λ10 | 9.144
[8 empty] | X11 | 47.23 | X26 | 114.71 | X26-X11 | 67.48 | λ11 | 8.9973
[8 empty] | X12 | 51.87 | X27 | 119.47 | X27-X12 | 67.6 | λ12 | 9.0133
[8 empty] | X13 | 56.32 | X28 | 123.93 | X28-X13 | 67.61 | λ13 | 9.0147
[8 empty] | X14 | 60.45 | X29 | 128.7 | X29-X14 | 68.25 | λ14 | 9.1
[8 empty] | X15 | 65.06 | X30 | 133.14 | X30-X15 | 68.08 | λ15 | 9.0773
数据处理(竖着看)
[8 empty] | f的不确定度u(f)(kHz) |  | 0.1 |  | `λ的不确定度u(`λ)(mm) |  | 0.023061
[8 empty] | 声速理论值vt(m/s) |  | 341.0783 |  | 声速v(m/s) |  | 341.1513
[8 empty] | `λ(mm) |  | 9.1022 |  | v的不确定度u(v)(m/s) |  | 1.2552
[8 empty] | `λ的A类不确定度uA(`λ)(mm) |  | 0.02078 |  | 声速v最终结果(m/s) |  | 341.2(1.3)
[8 empty] | `λ的B类不确定度uB(`λ)(mm) |  | 0.01 |  | v的相对误差d |  | 0.0214%